## Sheet1
Comment | Value | Footprint | Description | Designator | Quantity | 备注
Cap | 4700pF | C 0603_L | X5R 50V | C1 | 5
Cap | 1uF | C 0603_L | X5R 50V | C2, C3, C20 | 10
Cap Pol1 | 120uF | CS 5.0*10*13 - C | Polarized Capacitor (Radial) | C4, C7 | 5 | 固态电容更好 耐压50V
Cap | 22uF | 1210C | X5R 50V | C5, C6 | 5
Cap | 4.7uF | 1206C | X5R 50V | C8, C9 | 5
Cap | 0.01uF | 0603C | X5R 50V | C10 | 5
Cap | 0.22uF | 0603C | X5R 50V | C11 | 5
Cap | 0.1uF | 0603C | X5R 50V | C12, C13, C14, C23, C26, C27, C28, C29 | 50
Cap | 0.1uF | C 0603_L | X5R 50V | C15A, C15B, C18 | 5
Cap | 47uF | C1206 | X5R 25V | C16 | 5
Cap | 10pF | C 0603_L | C0G 50V | C17 | 5
Cap | 22uF | C 1206_L | X5R 50V | C19, C25 | 10
Cap | 4.7uF | C 1206_L | X5R 50V | C21 | 5
Cap | 10nF | C 0603_L | C0G 50V | C22 | 5
Cap | 10uF | C 1206_L | X5R 25V | C24 | 10
Diode |  | SOD-523 | SS14 | D1, D2 | 5
LED0 |  | LED 0603B | Green | D3 | 5
LED1 |  | LED 0603B | Blue | D4 | 5
BAT60BE6327 |  | SOD-523 | Diode | D5 | 5
WS2812 |  | Adafruit_1655_0 | RGB LED | D6, D7, D8 | 10
SMAJ28CA |  | SMA | 瞬态电压抑制二极管 | DR1 | 5
螺丝孔 |  | M3x4_N | M3螺丝孔 | E1, E2, E3, E4 | 0 | 略
Inductor | 10uH | 1812LS-105XKBC | 1812LS-105XKBC | L1 | 2
Inductor | mH | L 0603 | MPZ1608S181ATAH0 | L2 | 5
Inductor | 10uH | XAL4040 | XAL4040 10uH | L3 | 2
Battery |  | TX60PW-M20 | XT电源接口 | P1 | 2 | XT60卧式 公
Chasis |  | TX60PW-F20 | XT电源接口 | P2 | 2 | XT60卧式 母
Cap+ |  | XT30PW-F | XT电源接口 | P3 | 2 | XT30卧式 母
Cap- |  | XT30U-M | XT电源接口 | P4 | 2 | XT30立式 公
CSTCE8M |  | CSTCE8M | Header, 3-Pin | P5 | 2 | CSTCE8M00G52-R0 | ？区别是啥
SPI1 |  | MX 1.25-WS-6P | Header, 6-Pin | P6 | 2 | MX1.25 6P卧式接口
CAN |  | SM04B | Header, 4-Pin | P7 | 2 | SM04B-GHS-TB
USART1 |  | SM04B | Header, 4-Pin | P8 | 2 | SM04B-GHS-TB
OLED |  | HDR2.54-M-LI-7P | OLED Connector 7P杜邦母头 | P9 | 2 | 杜邦母座 2.54mm 7P 立式直插
SW调试 |  | 53261 | Connector MX1.25 4P | P10 | 2 | MX1.25 4P卧式接口
BSC028N06NS G |  | INF-PG-TDSON-8-1_V | N-Channel OptiMOS 2 Power-Transistor, 100 V VDS, 71 A ID, -55 to 150 degC , PG-TDSON-8-1, Reel, Green | Q1, Q2, Q3, Q4 | 10
Res1 | 6mR | R 2512_L | Resistor | R1, R2 | 5
Res1 | 130K | R 0603_L | Resistor | R3 | 5
Res1 | 6K | R 0603_L | Resistor | R4 | 5
Res1 | 31.6K | R 0603_L | Resistor | R5 | 5
Res1 | 10K | 0603R | Resistor | R6, R7, R8, R9 | 10
Res1 | 1K | 0603R | Resistor | R10, R11 | 5
Res1 | 120R | 0603R | Resistor | R12 | 5
Res1 | 100R | 0603R | Resistor | R13, R14 | 5
Res1 | 10K | R 0603_L | Resistor | R15A, R15B, R16A, R16B, R17A, R17B, R18A, R18B, R20A, R20B | 20
Res1 | 2mR | R 2512_L | Resistor | R19A, R19B | 5
Res1 | 1M | R 0603_L | Resistor | R21 | 5
Res1 | 18.2K | R 0603_L | Resistor | R22 | 5
Res1 | 100K | R 0603_L | Resistor | R23 | 5
Res1 | 187K | R 0603_L | Resistor | R24 | 5
Res1 | 0R | 0805R | Resistor | R25 | 5
SMD0805P200TF |  | R 0805_L | PPTC自恢复保险丝 | RF1 | 5
RESET |  | TSW SMD-3*6*2.5 | Switch | S1, S2 | 5
TestPoint |  | TP_Black(1.6mm) | PCB测试点 | TP1, TP2, TP3, TP4, TP5, TP6 | 10
LTC1473 |  | SSOP16_N |  | U1 | 3
LTM8055EY |  | DWG# 05-08-1891 |  | U2 | 2
STM32F103RCT6 |  | STM-LQFP64_N | ARM Cortex-M3 32-bit MCU, 256 KB Flash, 48 KB Internal RAM, 51 I/Os, 64-pin LQFP, -40 to 85 degC, Tray | U3 | 4
TJA1050 |  | SO8 | CAN收发器 | U4 | 3
INA226 |  | MSOP10_N |  | U5A, U5B | 5
LT8609EMSE#PBF |  | LT8609EMS |  | U6 | 3
USB-5P |  | USB-MICRO_E | 微型USB母座 | USB1 | 5 | Micro 5脚贴片 不带定位柱
AMS1117-3V3 |  | SOT223_N | 三端稳压芯片 | V1 | 10